## УБТС
Условное обозначение трубы УБТС | Наружный Ø |  | Внутренний Ø |  | Ø проточки под элеватор | Ø проточки под клиновой захват | Тип резьбы |  | Масса погонного метра тип "Б", кг/м | Масса погонного метра тип "С", кг/м. | Максимально допустимый момент свинчивания без разгруз. резьбовых канавок , кН х м | Максимально допустимый момент свинчивания с разгрузочными резьбовыми канавками, кН х м | Примечание: Погонная масса для ТБТ и УБТ рассчитывается исходя из длины 9450 мм.
| мм | дюймы | мм | дюймы | мм | мм | ГОСТ Р50864 | API
Spec 7-2
УБТС-79 | 79 | 3⅛ | 32 | 1¼ | 65 | 73 | З-65 | NC23 | 30.6 | 29.8 | 4.5 | -
УБТС-89 | 89 | 3½ | 32 | 1¼ | 73 | 82 | З-73 | NC26 | 40.7 | 39.1 | 6,6+0,7 | -
| 89 | 3½ | 38 | 1½ | 73 | 82 | З-73 | NC26 | 38.4 | 37.5 | 6+0,6 | -
УБТС-95 | 95 | 3¾ | 32 | 1¼ | 73 | 82 | З-76 | 2⅞ REG | 47 | 44.9 | 7,3+0,7 | -
| 95 | 3¾ | 38 | 1½ | 73 | 82 | З-76 | 2⅞ REG | 44.2 | 42.5 | 6+0,7 | -
УБТС-105 | 105 | 4⅛ | 32 | 1¼ | 89 | 102 | З-86 | NC31 | 59.2 | 56.9 | 10,4+1 | -
| 105 | 4⅛ | 38 | 1½ | 89 | 102 | З-86 | NC31 | 55.9 | 54.2 | 10,4+1 | -
| 105 | 4⅛ | 46 | 1¹³/₁₆ | 89 | 102 | З-86 | NC31 | 52.9 | 53 | 10+1 | -
| 105 | 4⅛ | 51 | 2 | 89 | 102 | З-86 | NC31 | 50.4 | 45.5 | 9+0,9 | -
УБТС-108 | 108 | 4¼ | 32 | 1¼ | 89 | 102 | З-86 | NC31 | 63.1 | 61 | 9+0,9 | -
| 108 | 4¼ | 38 | 1½ | 89 | 102 | З-86 | NC31 | 60.6 | 57.8 | 11,5+1,2 | -
| 108 | 4¼ | 46 | 1¹³/₁₆ | 89 | 102 | З-86 | NC31 | 56.7 | 53.6 | 10+1 | -
| 108 | 4¼ | 51 | 2 | 89 | 102 | З-86 | NC31 | 54.4 | 50.8 | 9+0,9 | -
УБТС-121 | 121 | 4¾ | 46 | 1¹³/₁₆ | 102 | 114 | З-94 | NC35 | 73.8 | 71.3 | 15+1,5 | 14+1,4
| 121 | 4¾ | 51 | 2 | 102 | 114 | З-94 | NC35 | 71 | 68.9 | 14+1,4 | 13+1,3
| 121 | 4¾ | 57 | 2¼ | 102 | 114 | З-94 | NC35 | 66.8 | 65.1 | 12+1,2 | 11+1,1
| 121 | 4¾ | 46 | 1¹³/₁₆ | 102 | 114 | 3-102 | NC38 | 73.7 | 71 | 14,5+1,5 | 13,5+1,4
| 121 | 4¾ | 51 | 2 | 102 | 114 | 3-102 | NC38 | 70.9 | 68.9 | 14,5+1,5 | 13,5+1,4
| 121 | 4¾ | 57 | 2¼ | 102 | 114 | 3-102 | NC38 | 66.7 | 64.3 | 14,5+1,5 | 13,5+1,4
УБТС-127 | 127 | 5 | 46 | 1¹³/₁₆ | 114 | 114 | З-94 | NC35 | 83.3 | 80.2 | 15+15 | 14+1,4
| 127 | 5 | 51 | 2 | 114 | 114 | З-94 | NC35 | 80.5 | 77.4 | 14+1,4 | 13+1,3
| 127 | 5 | 57 | 2¼ | 114 | 114 | З-94 | NC35 | 76.3 | 73.2 | 12+1,2 | 11+1,1
| 127 | 5 | 46 | 1¹³/₁₆ | 114 | 114 | З-102 | NC38 | 83.2 | 80.1 | 18,5+1,9 | 16,5+1,7
| 127 | 5 | 51 | 2 | 114 | 114 | З-102 | NC38 | 80.4 | 79 | 18+1,8 | 16+1,6
| 127 | 5 | 57 | 2¼ | 114 | 114 | З-102 | NC38 | 76.1 | 74.1 | 16,5+1,7 | 14,5+1,5
| 127 | 5 | 46 | 1¹³/₁₆ | 114 | 114 | З-108 | NC40 | 83.1 | 80 | 18,5+1,9 | 16,5+1,7
| 127 | 5 | 51 | 2 | 114 | 114 | З-108 | NC40 | 80.3 | 79 | 18+1,8 | 16+1,6
| 127 | 5 | 57 | 2¼ | 114 | 114 | З-108 | NC40 | 76.1 | 73 | 16,5+1,7 | 14,5+1,5
УБТС-133 | 133 | 5¼ | 46 | 1¹³/₁₆ | 114 | 114 | З-102 | NC38 | 93.3 | 89.3 | 19,5+2 | 17,5+1,8
| 133 | 5¼ | 51 | 2 | 114 | 114 | З-102 | NC38 | 90.3 | 86.4 | 18+1,7 | 16+1,5
| 133 | 5¼ | 57 | 2¼ | 114 | 114 | З-102 | NC38 | 89.2 | 85.9 | 16,5+1,7 | 14,5+1,5
| 133 | 5¼ | 46 | 1¹³/₁₆ | 114 | 114 | З-108 | NC40 | 93.1 | 89.1 | 20+2 | 18+1,8
| 133 | 5¼ | 51 | 2 | 114 | 114 | З-108 | NC40 | 90.3 | 81 | 20+2 | 18+1,8
| 133 | 5¼ | 57 | 2¼ | 114 | 114 | З-108 | NC40 | 86.1 | 73 | 20+2 | 18+1,8
УБТС-146 | 146 | 5¾ | 46 | 1¹³/₁₆ | 130 | 140 | 3-108 | NC40 | 113.7 | 109.5 | 24,5+2,5 | 21,5+2,2
| 146 | 5¾ | 51 | 2 | 130 | 140 | 3-108 | NC40 | 110.9 | 106.7 | 23+2,3 | 20+2
| 146 | 5¾ | 57 | 2¼ | 130 | 140 | 3-108 | NC40 | 106.7 | 102.5 | 21,5+2,2 | 18,5+19
| 146 | 5¾ | 51 | 2¼ | 130 | 140 | 3-118 | NC44 | 110.9 | 106.7 | 27+2,7 | 23+2,3
| 146 | 5¾ | 57 | 2¼ | 130 | 140 | 3-118 | NC44 | 106.7 | 102.5 | 27+2,7 | 23+2,3
| 146 | 5¾ | 71 | 2¹³/₁₆ | 130 | 140 | 3-118 | NC44 | 95.7 | 91.5 | 23+2,3 | 20+2
| 146 | 5¾ | 51 | 2 | 130 | 140 | 3-121 | 4½FH | 117 | 106.7 | 26+2,6 | 22+2,2
| 146 | 5¾ | 57 | 2¼ | 130 | 140 | 3-121 | 4½FH | 106.8 | 104 | 26+2,6 | 22+2,2
| 146 | 5¾ | 71 | 2¹³/₁₆ | 130 | 140 | 3-121 | 4½FH | 95.8 | 93.1 | 22,5+2,3 | 19,5+2
| 146 | 5¾ | 76 | 3 | 130 | 140 | 3-121 | 4½FH | 91.5 | 87.2 | 23+2,3 | 20+2
| 146 | 5¾ | 57 | 2¼ | 130 | 140 | 3-122 | NC46 | 106.6 | 102 | 24,5+2,5 | 21,5+2,2
| 146 | 5¾ | 71 | 2¹³/₁₆ | 130 | 140 | 3-122 | NC46 | 95.6 | 90.4 | 24,5+2,5 | 21,5+2,2
| 146 | 5¾ | 76 | 3 | 130 | 140 | 3-122 | NC46 | 91.3 | 87.2 | 24,5+2,5 | 21,5+2,2
УБТС-152 | 152 | 6 | 46 | 1¹³/₁₆ | 130 | 140 | 3-108 | NC40 | 125.2 | 120.2 | 25+2,5 | 22+2,2
| 152 | 6 | 51 | 2 | 130 | 140 | 3-108 | NC40 | 122.4 | 117.4 | 23,5+2,4 | 20,5+2,1
| 152 | 6 | 57 | 2¼ | 130 | 140 | 3-108 | NC40 | 118.2 | 113.2 | 21,5+2,2 | 18,5+19
| 152 | 6 | 51 | 2 | 130 | 140 | 3-118 | NC44 | 122.3 | 117.3 | 30,5+3,1 | 27,5+2,8
| 152 | 6 | 57 | 2¼ | 130 | 140 | 3-118 | NC44 | 118.1 | 113.1 | 28,5+2,9 | 25,5+2,6
| 152 | 6 | 71 | 2¹³/₁₆ | 130 | 140 | 3-118 | NC44 | 107.1 | 102.2 | 23+2,3 | 20+2
| 152 | 6 | 51 | 2 | 130 | 140 | 3-121 | 4½FH | 122.5 | 117.4 | 31,5+3,2 | 28,5+2,9
| 152 | 6 | 57 | 2¼ | 130 | 140 | 3-121 | 4½FH | 118.3 | 113.2 | 30+3 | 27+2,7
| 152 | 6 | 71 | 2¹³/₁₆ | 130 | 140 | 3-121 | 4½FH | 107.4 | 102.2 | 25+2,5 | 22+2,2
| 152 | 6 | 76 | 3 | 130 | 140 | 3-121 | 4½FH | 103 | 97.9 | 22,5+2,3 | 19,5+2
| 152 | 6 | 57 | 2¼ | 130 | 140 | 3-122 | NC46 | 118.1 | 102 | 30+3 | 27+2,7
| 152 | 6 | 71 | 2¹³/₁₆ | 130 | 140 | 3-122 | NC46 | 107.1 | 90.3 | 27,5+2,8 | 24,5+2,5
| 152 | 6 | 76 | 3 | 130 | 140 | 3-122 | NC46 | 102.8 | 97.8 | 25,5+2,6 | 22,5+2,3
УБТС-159 | 159 | 6 ¼ | 51 | 2 | 143 | 146 | 3-118 | NC44 | 134.3 | 129.2 | 31+3,1 | 28+2,8
| 159 | 6 ¼ | 57 | 2¼ | 143 | 146 | 3-118 | NC44 | 130.1 | 125 | 29+2,9 | 26+2,6
| 159 | 6 ¼ | 71 | 2¹³/₁₆ | 143 | 146 | 3-118 | NC44 | 119.1 | 114 | 23+2,3 | 20+2
| 159 | 6 ¼ | 51 | 2 | 143 | 146 | 3-121 | 4½FH | 134.5 | 129.3 | 32,5+3,3 | 29,5+3
| 159 | 6 ¼ | 57 | 2¼ | 143 | 146 | 3-121 | 4½FH | 130.3 | 125.1 | 30,5+3,1 | 27,5+2,8
| 159 | 6 ¼ | 71 | 2¹³/₁₆ | 143 | 146 | 3-121 | 4½FH | 119.3 | 114.1 | 25+2,5 | 22+2,2
| 159 | 6 ¼ | 76 | 3 | 143 | 146 | 3-121 | 4½FH | 115 | 109.8 | 23+2,3 | 20+2
| 159 | 6 ¼ | 57 | 2¼ | 143 | 146 | 3-122 | NC46 | 130.3 | 125 | 33,5+3,4 | 30,5+3,1
| 159 | 6 ¼ | 71 | 2¹³/₁₆ | 143 | 146 | 3-122 | NC46 | 119.1 | 120.3 | 28+2,8 | 25+2,5
| 159 | 6 ¼ | 76 | 3 | 143 | 146 | 3-122 | NC46 | 114.8 | 109.7 | 26+2,6 | 23+2,3
| 159 | 6 ¼ | 57 | 2¼ | 143 | 146 | 3-133 | NC50 | 130 | 124.9 | 31+3,1 | 28+2,8
| 159 | 6 ¼ | 71 | 2¹³/₁₆ | 143 | 146 | 3-133 | NC50 | 119 | 113.9 | 31+3,1 | 28+2,8
| 159 | 6 ¼ | 76 | 3 | 143 | 146 | 3-133 | NC50 | 114.7 | 109.6 | 31+3,1 | 28+2,8
УБТС-165 | 165 | 6½ | 51 | 2 | 146 | 152 | 3-118 | NC44 | 146.5 | 140.4 | 31+3,1 | 27+2,7
| 165 | 6½ | 57 | 2¼ | 146 | 152 | 3-118 | NC44 | 142.4 | 136.2 | 29+2,9 | 25+2,5
| 165 | 6½ | 71 | 2¹³/₁₆ | 146 | 152 | 3-118 | NC44 | 131.4 | 125.2 | 23,5+2,4 | 19,5+2
| 165 | 6½ | 51 | 2 | 146 | 152 | 3-121 | 4½FH | 146.8 | 139.9 | 33+3,3 | 29+2,9
| 165 | 6½ | 57 | 2¼ | 146 | 152 | 3-121 | 4½FH | 142.7 | 136.3 | 30,5+3,1 | 26,5+2,7
| 165 | 6½ | 71 | 2¹³/₁₆ | 146 | 152 | 3-121 | 4½FH | 131.7 | 136 | 25+2,5 | 21+2,1
| 165 | 6½ | 76 | 3 | 146 | 152 | 3-121 | 4½FH | 127.2 | 132.5 | 23+2,3 | 19+1,9
| 165 | 6½ | 57 | 2¼ | 146 | 152 | 3-122 | NC46 | 142.3 | 136.2 | 34+3,4 | 30+3
| 165 | 6½ | 71 | 2¹³/₁₆ | 146 | 152 | 3-122 | NC46 | 131.3 | 125.3 | 28+2,8 | 24+2,4
| 165 | 6½ | 76 | 3 | 146 | 152 | 3-122 | NC46 | 127 | 120.8 | 26+2,6 | 22+2,2
| 165 | 6½ | 57 | 2¼ | 146 | 152 | 3-133 | NC50 | 143.4 | 136.7 | 38+3,8 | 34+3,4
| 165 | 6½ | 71 | 2¹³/₁₆ | 146 | 152 | 3-133 | NC50 | 131.9 | 125.3 | 38+3,8 | 34+3,4
| 165 | 6½ | 76 | 3 | 146 | 152 | 3-133 | NC50 | 128.3 | 121.7 | 36+3,6 | 32+3,2
УБТС-171 | 171 | 6¾ | 57 | 2 | 152 | 159 | 3-122 | NC46 | 154.8 | 148.4 | 34,3+3.4 | 30+3
| 171 | 6¾ | 71 | 2¹³/₁₆ | 152 | 159 | 3-122 | NC46 | 143.7 | 137.4 | 28,5+2,9 | 24,5+2,5
| 171 | 6¾ | 76 | 3 | 152 | 159 | 3-122 | NC46 | 159.4 | 133.1 | 26+2,6 | 22+2,2
| 171 | 6¾ | 57 | 2 | 152 | 159 | 3-133 | NC50 | 159.2 | 148.7 | 45+4,5 | 40+4
| 171 | 6¾ | 71 | 2¹³/₁₆ | 152 | 159 | 3-133 | NC50 | 148 | 137.6 | 39+3,9 | 34+3,4
| 171 | 6¾ | 76 | 3 | 152 | 159 | 3-133 | NC50 | 139.4 | 133.3 | 36+3,6 | 31+3,1
| 171 | 6¾ | 80 | 3⁵⁄₃₂ | 152 | 159 | 3-133 | NC50 | 135.6 | 129.3 | 34+3,4 | 29+2,9
| 171 | 6¾ | 57 | 2 | 152 | 159 | 3-140 | 5½ REG | 154.6 | 148.2 | 43+4,3 | 38+3,8
| 171 | 6¾ | 71 | 2¹³/₁₆ | 152 | 159 | 3-140 | 5½ REG | 143.6 | 137.2 | 43+4,3 | 38+3,8
| 171 | 6¾ | 76 | 3 | 152 | 159 | 3-140 | 5½ REG | 139.3 | 132.9 | 42+4,2 | 37+3,7
| 171 | 6¾ | 57 | 2 | 152 | 159 | 3-147 | 5½ FH | 154.4 | 148.1 | 35,5+3,6 | 30,5+3,1
| 171 | 6¾ | 71 | 2¹³/₁₆ | 152 | 159 | 3-147 | 5½ FH | 143.4 | 138 | 35,5+3,6 | 30,5+3,1
УБТС-178 | 178 | 7 | 57 | 2¼ | 159 | 168 | 3-133 | NC50 | 170.3 | 162.8 | 41+4,1 | 27,5+2,8
| 178 | 7 | 71 | 2¹³/₁₆ | 159 | 168 | 3-133 | NC50 | 158.7 | 150.6 | 35,5+3,6 | 31,5+3,2
| 178 | 7 | 76 | 3 | 159 | 168 | 3-133 | NC50 | 150 | 142.5 | 33,5+3,4 | 29+2,9
| 178 | 7 | 80 | 3⁵⁄₃₂ | 159 | 168 | 3-133 | NC50 | 150.7 | 142.5 | 31,5+3,2 | 27,5+2,8
| 178 | 7 | 57 | 2¼ | 159 | 168 | 3-140 | 5½ REG | 170.3 | 162.8 | 46+4,6 | 42,5+4,3
| 178 | 7 | 71 | 2¹³/₁₆ | 159 | 168 | 3-140 | 5½ REG | 158.7 | 150.6 | 41+4,1 | 37+3,7
| 178 | 7 | 76 | 3 | 159 | 168 | 3-140 | 5½ REG | 150 | 142.5 | 38,5+3,9 | 34,5+3,5
| 178 | 7 | 71 | 2¹³/₁₆ | 159 | 168 | 3-147 | 5½ FH | 157.7 | 145.7 | 40+4 | 36+3,6
| 178 | 7 | 76 | 3 | 159 | 168 | 3-147 | 5½ FH | 150 | 142.5 | 40+4 | 36+3,6
| 178 | 7 | 80 | 3⁵⁄₃₂ | 159 | 168 | 3-147 | 5½ FH | 149.5 | 137.6 | 40+4 | 36+3,6
| 178 | 7 | 90 | 3⁹⁄₁₆ | 159 | 168 | 3-147 | 5½ FH | 139.5 | 133.1 | 40+4 | 36+3,6
УБТС-184 | 184 | 7¼ | 57 | 2¼ | 168 | 178 | 3-133 | NC50 | 182 | 174.6 | 41,5+4,2 | 36,5+3,7
| 184 | 7¼ | 71 | 2¹³/₁₆ | 168 | 178 | 3-133 | NC50 | 171 | 163.6 | 36+3,6 | 31+3,1
| 184 | 7¼ | 76 | 3 | 168 | 178 | 3-133 | NC50 | 166.7 | 159.3 | 33,5+3,4 | 28,5+2,9
| 184 | 7¼ | 80 | 3⁵⁄₃₂ | 168 | 178 | 3-133 | NC50 | 163 | 155.5 | 32+3,2 | 27+2,7
| 184 | 7¼ | 57 | 2¼ | 168 | 178 | 3-140 | 5½ REG | 182 | 174.4 | 46,5+4,7 | 41,5+4,2
| 184 | 7¼ | 71 | 2¹³/₁₆ | 168 | 178 | 3-140 | 5½ REG | 170.9 | 163.4 | 41+4,1 | 36+3,6
| 184 | 7¼ | 76 | 3 | 168 | 178 | 3-140 | 5½ REG | 166.6 | 159.1 | 39+3,9 | 34+3,4
| 184 | 7¼ | 57 | 2¼ | 168 | 178 | 3-147 | 5½ FH | 181.7 | 174.3 | 48+4,8 | 43+4,3
| 184 | 7¼ | 71 | 2¹³/₁₆ | 168 | 178 | 3-147 | 5½ FH | 170.7 | 163.3 | 48+4,8 | 43+4,3
| 184 | 7¼ | 76 | 3 | 168 | 178 | 3-147 | 5½ FH | 166.4 | 159 | 48+4,8 | 43+4,3
| 184 | 7¼ | 57 | 2¼ | 168 | 178 | 3-149 | NC56 | - | - | 48+4,8 | 43+4,3
| 184 | 7¼ | 71 | 2¹³/₁₆ | 168 | 178 | 3-149 | NC56 | 170.7 | 163.1 | 48+4,8 | 43+4,3
| 184 | 7¼ | 76 | 3 | 168 | 178 | 3-149 | NC56 | 166.4 | 158.8 | 47+4,7 | 42+4,2
УБТС-197 | 197 | 7¾ | 71 | 2¹³/₁₆ | 178 | 189 | 3-147 | 5½ FH | 199.5 | 191.8 | 53+5,3 | 48+4,8
| 197 | 7¾ | 76 | 3 | 178 | 189 | 3-147 | 5½ FH | 195.3 | 187.6 | 50,5+5,1 | 45,5+4,6
| 197 | 7¾ | 80 | 3⁵⁄₃₂ | 178 | 189 | 3-147 | 5½ FH | 191.5 | 183.8 | 48,5+4,9 | 43,5+4,4
| 197 | 7¾ | 71 | 2¹³/₁₆ | 178 | 189 | 3-149 | NC56 | 199.5 | 191.6 | 52,5+5,3 | 47,5+4,8
| 197 | 7¾ | 76 | 3 | 178 | 189 | 3-149 | NC56 | 195.3 | 187.4 | 50+5 | 45+4,5
| 197 | 7¾ | 80 | 3⁵⁄₃₂ | 178 | 189 | 3-149 | NC56 | 191.5 | 183.6 | 47,5+4,8 | 42,5+4,3
| 197 | 7¾ | 71 | 2¹³/₁₆ | 178 | 189 | 3-152 | 6⅝ REG | 199.5 | 191.8 | 58,5+5,9 | 53,5+5,4
| 197 | 7¾ | 76 | 3 | 178 | 189 | 3-152 | 6⅝ REG | 195.3 | 187.6 | 56+5,6 | 51+5,1
| 197 | 7¾ | 80 | 3⁵⁄₃₂ | 178 | 189 | 3-152 | 6⅝ REG | 191.5 | 183.8 | 54+5,4 | 49+4,9
УБТС-203 | 203 | 8 | 71 | 2¹³/₁₆ | 178 | 194 | 3-147 | 5½ FH | 214.9 | 206.1 | 53,5+5,4 | 48,5+4,9
| 203 | 8 | 76 | 3 | 178 | 194 | 3-147 | 5½ FH | 210.6 | 201.7 | 51+5,1 | 46+4,6
| 203 | 8 | 80 | 3⁵⁄₃₂ | 178 | 194 | 3-147 | 5½ FH | 204.9 | 197.9 | 49+4,9 | 44+4,4
| 203 | 8 | 71 | 2¹³/₁₆ | 178 | 194 | 3-149 | 5½ FH | 214.9 | 205.8 | 52,5+5,3 | 47,5+4,8
| 203 | 8 | 76 | 3 | 178 | 194 | 3-149 | 5½ FH | 210.6 | 201.4 | 50+5,0 | 45+4,5
| 203 | 8 | 80 | 3⁵⁄₃₂ | 178 | 194 | 3-149 | 5½ FH | 206.9 | 197.6 | 48+4,8 | 43+4,3
| 203 | 8 | 71 | 2¹³/₁₆ | 178 | 194 | 3-152 | 6⅝ REG | 214.9 | 204.5 | 58+5,8 | 53+5,3
| 203 | 8 | 76 | 3 | 178 | 194 | 3-152 | 6⅝ REG | 210.6 | 202.2 | 56+5,6 | 51+5,1
| 203 | 8 | 80 | 3⁵⁄₃₂ | 178 | 194 | 3-152 | 6⅝ REG | 206.9 | 196.3 | 54+5,4 | 49+4,9
| 203 | 8 | 90 | 3 | 178 | 194 | 3-152 | 6⅝ REG | 196.2 | 187.4 | 48+4,8 | 43+4,3
| 203 | 8 | 71 | 2¹³/₁₆ | 178 | 194 | 3-163 | NC61 | 214.5 | 205.6 | 64+6,4 | 59+5,9
| 203 | 8 | 76 | 3 | 178 | 194 | 3-163 | NC61 | 210.2 | 201.1 | 64+6,4 | 59+5,9
| 203 | 8 | 80 | 3⅓ | 178 | 194 | 3-163 | NC61 | 206.5 | 197.4 | 64+6,4 | 59+5,9
| 203 | 8 | 71 | 2¹³/₁₆ | 178 | 194 | 3-171 | 6⅝ FH | 214.7 | 206.5 | 55+5,5 | 50+5
| 203 | 8 | 76 | 3 | 178 | 194 | 3-171 | 6⅝ FH | 210.4 | 202 | 55+5,5 | 50+5
| 203 | 8 | 80 | 3⅓ | 178 | 194 | 3-171 | 6⅝ FH | 206.6 | 198.3 | 55+5,5 | 50+5
| 203 | 8 | 90 | 3 | 178 | 194 | 3-171 | 6⅝ FH | 196.1 | 188 | 55+5,5 | 50+5
| 203 | 8 | 100 | 3¹⁵⁄₁₆ | 178 | 194 | 3-171 | 6⅝ FH | 185.2 | 176.5 | 55+5,5 | 50+5
УБТС-210 | 210 | 8¼ | 71 | 2¹³/₁₆ | 178 | 194 | 3-152 | 6⅝ REG | 230.7 | 221.7 | 59+5,9 | 54+5,4
| 210 | 8¼ | 76 | 3 | 178 | 194 | 3-152 | 6⅝ REG | 226.5 | 217.4 | 56,5+5,7 | 51,5+5,2
| 210 | 8¼ | 80 | 3⁵⁄₃₂ | 178 | 194 | 3-152 | 6⅝ REG | 222.7 | 213.1 | 54,5+5,5 | 49+4,9
| 210 | 8¼ | 71 | 2¹³/₁₆ | 178 | 194 | 3-163 | NC61 | 230.3 | 221 | 72,5+7,3 | 67,5+6,8
| 210 | 8¼ | 76 | 3 | 178 | 194 | 3-163 | NC61 | 226.1 | 216.8 | 70+7 | 65+6,5
| 210 | 8¼ | 80 | 3⁵⁄₃₂ | 178 | 194 | 3-163 | NC61 | 222.3 | 213 | 67,5+6,8 | 62,5+6,3
УБТС-216 | 216 | 8½ | 71 | 2¹³/₁₆ | 194 | 203 | 3-163 | NC61 | 246.4 | 237 | 73+7,3 | 68+6,8
| 216 | 8½ | 76 | 3 | 194 | 203 | 3-163 | NC61 | 242.1 | 232.7 | 70,5+7,1 | 65,5+6,6
| 216 | 8½ | 80 | 3⁵⁄₃₂ | 194 | 203 | 3-163 | NC61 | 238.4 | 229 | 68+6,8 | 63+6,3
| 216 | 8½ | 76 | 3 | 194 | 203 | 3-177 | 7⅝ REG | 242.2 | 232.8 | 73+7,3 | 68+6,8
| 216 | 8½ | 80 | 3⁵⁄₃₂ | 194 | 203 | 3-177 | 7⅝ REG | 238.5 | 229.1 | 73+7,3 | 68+6,8
| 216 | 8½ | 90 | 3⁹⁄₁₆ | 194 | 203 | 3-177 | 7⅝ REG | 227,( | 218.5 | 73+7,3 | 68+6,8
| 216 | 8½ | 100 | 3¹⁵⁄₁₆ | 194 | 203 | 3-177 | 7⅝ REG | 217 | 207.6 | 73+7,3 | 68+6,8
УБТС-229 | 229 | 9 | 71 | 2¹³/₁₆ | 194 | 219 | 3-152 | 6⅝ REG | 280.3 | 270.6 | 61+6,1 | 56+5,6
| 229 | 9 | 76 | 3 | 194 | 219 | 3-152 | 6⅝ REG | 276.1 | 266 | 58+5,8 | 53+5,3
| 229 | 9 | 80 | 3⁵⁄₃₂ | 194 | 219 | 3-152 | 6⅝ REG | 272.3 | 261.6 | 56+5,6 | 51+5,1
| 229 | 9 | 71 | 2¹³/₁₆ | 194 | 219 | 3-163 | NC61 | 279.8 | 268.9 | 74+7,4 | 69+6,9
| 229 | 9 | 76 | 3 | 194 | 219 | 3-163 | NC61 | 275.6 | 264.6 | 71,5+7,2 | 66,5+6,7
| 229 | 9 | 80 | 3⁵⁄₃₂ | 194 | 219 | 3-163 | NC61 | 271.8 | 269.9 | 69+6,9 | 64+6,4
| 229 | 9 | 71 | 2¹³/₁₆ | 194 | 219 | 3-171 | 6⅝ FH | 280.1 | 269.5 | 90+9 | 85+8,5
| 229 | 9 | 76 | 3 | 194 | 219 | 3-171 | 6⅝ FH | 275.9 | 265.2 | 87,5+8,8 | 82,5+8,3
| 229 | 9 | 80 | 3⁵⁄₃₂ | 194 | 219 | 3-171 | 6⅝ FH | 272.1 | 261.5 | 85+8,5 | 80+8
| 229 | 9 | 90 | 3⁹⁄₁₆ | 194 | 219 | 3-171 | 6⅝ FH | 261.6 | 250.8 | 78+7,8 | 73+7,3
| 229 | 9 | 100 | 3¹⁵⁄₁₆ | 194 | 219 | 3-171 | 6⅝ FH | 250.7 | 239.9 | 70+7 | 65+6,5
| 229 | 9 | 76 | 3 | 194 | 219 | 3-177 | 7⅝ REG | 275.7 | 264.7 | 95+9,5 | 90+9
| 229 | 9 | 80 | 3⁵⁄₃₂ | 194 | 219 | 3-177 | 7⅝ REG | 271.9 | 261 | 92+9,2 | 87+8.7
| 229 | 9 | 90 | 3⁹⁄₁₆ | 194 | 219 | 3-177 | 7⅝ REG | 261.4 | 250.3 | 85+8,5 | 80+8
| 229 | 9 | 71 | 2¹³/₁₆ | 194 | 219 | 3-185 | NC70 | 279.2 | 268.2 | 88+8,8 | 83+8,3
| 229 | 9 | 76 | 3 | 194 | 219 | 3-185 | NC70 | 275 | 264 | 88+8,8 | 83+8,3
| 229 | 9 | 80 | 3⁵⁄₃₂ | 194 | 219 | 3-185 | NC70 | 271.2 | 260.3 | 88+8,8 | 83+8,3
| 229 | 9 | 90 | 3⁹⁄₁₆ | 194 | 219 | 3-185 | NC70 | 260.7 | 241.7 | 88+8,8 | 83+8,3
| 229 | 9 | 100 | 3¹⁵⁄₁₆ | 194 | 219 | 3-185 | NC70 | 249.8 | 238.9 | 88+8,8 | 83+8,3
УБТС-241 | 241 | 9½ | 71 | 2¹³/₁₆ | 219 | 229 | 3-171 | 6⅝ FH | 316 | 304.9 | 91+9,1 | 86+8,6
| 241 | 9½ | 76 | 3 | 219 | 229 | 3-171 | 6⅝ FH | 311.7 | 290.1 | 88+8,8 | 83+8,3
| 241 | 9½ | 80 | 3⁵⁄₃₂ | 219 | 229 | 3-171 | 6⅝ FH | 308 | 288.2 | 86+8,6 | 81+8,1
| 241 | 9½ | 90 | 3⁹⁄₁₆ | 219 | 229 | 3-171 | 6⅝ FH | 297.4 | 275.6 | 79+9,9 | 74+7,4
| 241 | 9½ | 100 | 3¹⁵⁄₁₆ | 219 | 229 | 3-171 | 6⅝ FH | 286.5 | 264.3 | 72+7,2 | 67+6.7
| 241 | 9½ | 76 | 3 | 219 | 229 | 3-177 | 7⅝ REG | 311.5 | 302 | 95,5+9,6 | 83+8,3
| 241 | 9½ | 80 | 3⁵⁄₃₂ | 219 | 229 | 3-177 | 7⅝ REG | 307.8 | 298.2 | 93+9,3 | 88+8,8
| 241 | 9½ | 90 | 3⁹⁄₁₆ | 219 | 229 | 3-177 | 7⅝ REG | 297.2 | 287.5 | 86+8,6 | 81+8,1
| 241 | 9½ | 100 | 3¹⁵⁄₁₆ | 219 | 229 | 3-177 | 7⅝ REG | 286.3 | 276.6 | 78,5+7,9 | 73,5+7.4
| 241 | 9½ | 71 | 2¹³/₁₆ | 219 | 229 | 3-185 | NC70 | 315 | 303.7 | 113+11,3 | 108+10,8
| 241 | 9½ | 76 | 3 | 219 | 229 | 3-185 | NC70 | 310.7 | 299.5 | 111+11,1 | 106+10,6
| 241 | 9½ | 80 | 3⁵⁄₃₂ | 219 | 229 | 3-185 | NC70 | 307 | 295.7 | 108+10,8 | 103+10,3
| 241 | 9½ | 90 | 3⁹⁄₁₆ | 219 | 229 | 3-185 | NC70 | 296.4 | 285.2 | 101+10,1 | 96+9,6
| 241 | 9½ | 100 | 3¹⁵⁄₁₆ | 219 | 229 | 3-185 | NC70 | 285.5 | 274.3 | 93+9,3 | 88+8,8
УБТС-248 | 248 | 9¾ | 71 | 2¹³/₁₆ | 219 | 235 | 3-185 | NC70 | 333.4 | 320.5 | 114,5+11,5 | 109,5+11
| 248 | 9¾ | 76 | 3 | 219 | 235 | 3-185 | NC70 | 329.2 | 317.8 | 111,5+11,2 | 106,5+10,7
| 248 | 9¾ | 80 | 3⁵⁄₃₂ | 219 | 235 | 3-185 | NC70 | 325.4 | 314 | 109+10,9 | 104+10,4
| 248 | 9¾ | 90 | 3⁹⁄₁₆ | 219 | 235 | 3-185 | NC70 | 314.9 | 303.5 | 102+10,2 | 97+9,7
| 248 | 9¾ | 100 | 3¹⁵⁄₁₆ | 219 | 235 | 3-185 | NC70 | 304 | 292.6 | 94+9,4 | 89+8,9
УБТС-254 | 254 | 10 | 76 | 3 | 219 | 245 | 3-171 | 6⅝ FH | 349.5 | 336.7 | 89,5+9 | 84,5+8,5
| 254 | 10 | 80 | 3⁵⁄₃₂ | 219 | 245 | 3-171 | 6⅝ FH | 345.8 | 333 | 87+8,7 | 82+8,2
| 254 | 10 | 90 | 3⁹⁄₁₆ | 219 | 245 | 3-171 | 6⅝ FH | 335.2 | 316.9 | 80+80 | 75+7,5
| 254 | 10 | 100 | 3¹⁵⁄₁₆ | 219 | 245 | 3-171 | 6⅝ FH | 324.3 | 312.6 | 72,5+7,3 | 67,5+6,8
| 254 | 10 | 71 | 2¹³/₁₆ | 219 | 245 | 3-185 | NC70 | 352.7 | 339.7 | 115+11,5 | 110+11
| 254 | 10 | 76 | 3 | 219 | 245 | 3-185 | NC70 | 348.4 | 335.4 | 112+11,2 | 107+10,7
| 254 | 10 | 80 | 3⁵⁄₃₂ | 219 | 245 | 3-185 | NC70 | 344.7 | 331.7 | 110+11 | 105+10,5
| 254 | 10 | 90 | 3⁹⁄₁₆ | 219 | 245 | 3-185 | NC70 | 334.1 | 321.2 | 102,5+10,3 | 97,5+9,8
| 254 | 10 | 100 | 3¹⁵⁄₁₆ | 219 | 245 | 3-185 | NC70 | 323.3 | 310.3 | 94,5+9,5 | 89,5+9
| 254 | 10 | 76 | 3 | 219 | 245 | 3-201 | 8⅝ REG | 348.9 | 336 | 125+12,5 | 120+12
| 254 | 10 | 80 | 3⁵⁄₃₂ | 219 | 245 | 3-201 | 8⅝ REG | 345.2 | 332.3 | 125+12,5 | 120+12
| 254 | 10 | 90 | 3⁹⁄₁₆ | 219 | 245 | 3-201 | 8⅝ REG | 334.6 | 321.8 | 125+12,5 | 120+12
| 254 | 10 | 100 | 3¹⁵⁄₁₆ | 219 | 245 | 3-201 | 8⅝ REG | 323.7 | 310.9 | 125+12,5 | 120+12
| 254 | 10 | 76 | 3 | 219 | 245 | 3-203 | NC77 | 347.7 | 334.7 | 122,5+12,3 | 117,5+11,8
| 254 | 10 | 80 | 3⁵⁄₃₂ | 219 | 245 | 3-203 | NC77 | 344 | 331 | 122,5+12,3 | 117,5+11,8
| 254 | 10 | 90 | 3⁹⁄₁₆ | 219 | 245 | 3-203 | NC77 | 333.4 | 320.5 | 122,5+12,3 | 117,5+11,8
| 254 | 10 | 100 | 3¹⁵⁄₁₆ | 219 | 245 | 3-203 | NC77 | 322.6 | 309.6 | 122,5+12,3 | 117,5+11,8
УБТС-279 | 279 | 11 | 76 | 3 | 245 | 273 | 3-171 | 6⅝ FH | 431 | 415.6 | 92+9,2 | 78+7,8
| 279 | 11 | 80 | 3⁵⁄₃₂ | 245 | 273 | 3-171 | 6⅝ FH | 427.3 | 411.8 | 90+9 | 85+8,5
| 279 | 11 | 90 | 3⁹⁄₁₆ | 245 | 273 | 3-171 | 6⅝ FH | 416.7 | 401.3 | 83+8,3 | 78+7,8
| 279 | 11 | 100 | 3¹⁵⁄₁₆ | 245 | 273 | 3-171 | 6⅝ FH | 405.8 | 390.4 | 75+7,5 | 70+7,0
| 279 | 11 | 76 | 3 | 245 | 273 | 3-201 | 8⅝ REG | 430.3 | 415.8 | 151+15,1 | 145+14,5
| 279 | 11 | 80 | 3⁵⁄₃₂ | 245 | 273 | 3-201 | 8⅝ REG | 427.6 | 411.4 | 148,5+14,9 | 142,5+14,3
| 279 | 11 | 90 | 3⁹⁄₁₆ | 245 | 273 | 3-201 | 8⅝ REG | 416 | 400.9 | 140,5+14,1 | 134,5+13,5
| 279 | 11 | 100 | 3¹⁵⁄₁₆ | 245 | 273 | 3-201 | 8⅝ REG | 405.2 | 390 | 132+13,2 | 126+12,6
| 279 | 11 | 76 | 3 | 245 | 273 | 3-203 | NC77 | 428.8 | 413.5 | 153,5+15,4 | 147,5+14,8
| 279 | 11 | 80 | 3⁵⁄₃₂ | 245 | 273 | 3-203 | NC77 | 425.1 | 411.8 | 150,5+15,1 | 144,5+14,5
| 279 | 11 | 90 | 3⁹⁄₁₆ | 245 | 273 | 3-203 | NC77 | 414.5 | 399.2 | 142,5+14,3 | 136,5+13,7
| 279 | 11 | 100 | 3¹⁵⁄₁₆ | 245 | 273 | 3-203 | NC77 | 403.7 | 388.4 | 134+13,4 | 128+12,8

## ТБТ
Условное обозначение трубы ТБТ | Ø высадки муфты и ниппеля |  | Наружный Ø |  | Внутренний Ø |  | Замковая резьба |  | Масса погонного метра, тип I, кг/м | Масса погонного метра, тип III, кг/м | Максимально допустимый момент свинчивания, кН х м | Примечание: Погонная масса для ТБТ и УБТ рассчитывается исходя из длины 9450 мм.
| мм | дюймы | мм | дюймы | мм | дюймы | ГОСТ Р50864 | API Spec 7-2
105-73-38 | 104.8 | 4 ⅟7 | 73 | 2⅞ | 38.1 | 1½ | З-86 | NC31 | 29.3 | 29.6 | 10,4+4
105-73-40 |  |  |  |  | 39.7 | 1½ |  |  | 28.6 | 28 | 10,4+1
105-89-51 | 104.8 | 4 ⅟7 | 88.9 | 3½ | 50.8 | 2 | З-86 | NC31 | 35.9 | 43.7 | 9+0,9
108-89-51 | 108 | 4¼ | [6 empty] | 36.5 | 44.3 | 9+0,9
121-73-51 | 120.6 | 4¾ |  |  |  |  | З-102 | NC38 | 39 | 45 | 14,5+1,5
121-89-52 |  |  |  |  | 52.4 | 2¹⁄16 |  |  | 38 | 44.9 | 14,5+1,5
121-89-57 |  |  |  |  | 57.2 | 2¼ |  |  | 34.8 | 41.7 | 14,5+1,5
124-89-51 | 123.8 | 4⅞ |  |  | 50.8 | 2 |  |  | 39.6 | 47.6 | 16,2+1,6
124-89-52 |  |  |  |  | 52.4 | 2¹⁄16 |  |  | 38.6 | 46.6 | 16,2+1,6
124-89-57 |  |  |  |  | 57.2 | 2¼ |  |  | 35.4 | 44 | 16,1+1,6
127-89-51 | 127 | 5 |  |  | 50.8 | 2 |  |  | 40.2 | 48.3 | 18+1,8
127-89-52 |  |  |  |  | 52.4 | 2¹⁄16 |  |  | 39.3 | 47.3 | 18+1,8
127-89-57 |  |  |  |  | 57.2 | 2¼ |  |  | 36.1 | 43 | 16,5+1,7
133-102-57 | 133.4 | 5¼ | 101.6 | 4 | 57.2 | 2¼ | 3-108 | NC40 | 50.2 | 59.2 | 20+2
133-102-64 |  |  |  |  | 63.5 | 2½ |  |  | 45.5 | 54.6 | 18,5+1,9
133-102-65 |  |  |  |  | 65.1 | 2⁹⁄16 |  |  | 44.4 | 52.1 | 18,3+18
159-114-68 | 158.8 | 6¼ | 114.3 | 4½ | 68.3 | 2¹¹⁄16 | 3-122 | NC46 | 62 | 70.5 | 29+2,9
159-114-70 |  |  |  |  | 69.9 | 2¾ |  |  | 60.2 | 69.1 | 28,5+2,9
159-114-71 |  |  |  |  | 71.4 | 2¹³⁄16 |  |  | 59.4 | 67.8 | 28+2,8
165-127-76 | 165.1 | 6½ | 127 | 5 | 76.2 | 3 | 3-133 | NC 50 | 72.9 | 81.7 | 36+3
168-127-76 | 168.3 | 6⅝ |  |  | 76.2 | 3 |  |  | 66.5 | 82.5 | 36+3
168-127-89 |  |  |  |  | 88.9 | 3½ |  |  | 63.3 | 85.9 | 29+2,9
178-140-83 | 177.8 | 7 | 139.7 | 5½ | 82.6 | 3¼ | 3-147 | 5½ FH | 88 | 99.8 | 40+4
178-140-86 |  |  |  |  | 85.7 | 3⅜ |  |  | 85 | 96.6 | 40+4
178-140-92 |  |  |  |  | 92.1 | 3⅝ |  |  | 78.1 | 89.7 | 40+4
178-140-98 |  |  |  |  | 98.4 | 3⅞ |  |  | 72.2 | 82.5 | 36,5+3,7
178-140-102 |  |  |  |  | 101.6 | 4 |  |  | 77.3 | 78.6 | 34,4+3,4
184-140-83 | 184.2 | 7¼ |  |  | 82.6 | 3¼ |  |  | 91.5 | 101.8 | 46,4+4,6
184-140-86 |  |  |  |  | 85.7 | 3⅜ |  |  | 85 | 98.7 | 44,6+4,5
184-140-92 |  |  |  |  | 92.1 | 3⅝ |  |  | 78.1 | 91.8 | 40,8+4,1
184-140-98 |  |  |  |  | 98.4 | 3⅞ |  |  | 74.3 | 84.5 | 36,8+3,7
184-140-102 |  |  |  |  | 101.6 | 4 |  |  | 70.4 | 80.7 | 34,7+3,5
190-140-83 | 190.5 | 7½ |  |  | 82.6 | 3¼ |  |  | 93.6 | 103.9 | 46,7+4,7
190-140-86 |  |  |  |  | 85.7 | 3⅜ |  |  | 90.5 | 100.8 | 45+4,5
190-140-92 |  |  |  |  | 92.1 | 3⅝ |  |  | 83.6 | 93.9 | 41+4,1
190-140-98 |  |  |  |  | 98.4 | 3⅞ |  |  | 76.4 | 86.6 | 37+3,7
190-140-102 |  |  |  |  | 101.6 | 4 |  |  | 72.5 | 82.8 | 35+3,5
203-168-102 | 203.2 | 8 | 168.3 | 6⅝ | 101.6 | 4 | 3-171 | 6⅝ FH | 123.1 | 135.7 | 55,5+5,6
203-168-114 |  |  |  |  | 114.3 | 4½ |  |  | 106.6 | 119.1 | 55,5+5,6
203-168-127 |  |  |  |  | 127 | 5 |  |  | 88.1 | 100.6 | 45,5+4,6
210-168-102 | 209.6 | 8¼ |  |  | 101.6 | 4 |  |  | 125.5 | 138 | 66+6,6
210-168-114 |  |  |  |  | 114.3 | 4½ |  |  | 108.9 | 121.4 | 57,6+5,8
210-168-127 |  |  |  |  | 127 | 5 |  |  | 90.4 | 102.9 | 45,8+4,6
216-168-102 | 215.9 | 8½ |  |  | 101.6 | 4 |  |  | 127.8 | 140.4 | 68,6+6,9
216-168-114 |  |  |  |  | 114.3 | 4½ |  |  | 111.3 | 123.8 | 58+5,8
216-168-127 |  |  |  |  | 127 | 5 |  |  | 92.8 | 105.3 | 46+4,6

## ВБТ
Условное обозначение трубы ВБТ |  |  | Ø канала |  | Диаметр |  |  |  | Обозначение резьбы по ГОСТ Р 50864-96 (API SPEC 7-2) |  | Масса погонного метра, кг/м | Максимально допустимый момент свинчивания муфтового конца, кН х м | Максимально допустимый момент свинчивания ниппельного конца, кН х м | Примечание: Погонная масса для ВБТ рассчитывается исходя из максимальной длины.
| Сторона квадрата |  |  |  | Наружный муфтового конца |  | Наружный ниппельного конца |  | Муфтового конца | Ниппельного конца
| мм | дюймы | мм | дюймы | мм | дюмы | мм | дюймы
ВБТ-63К | 63.5 | 2½ | 31.8 | 1¼ | 104.8 | 4⅛ | 88.9 | 3½ | З-76 LH (2⅞ REG LH) | 3-76 (2⅞ REG) | 27,6 | 7,5+0.8 | 6,4+0,6
ВБТ-63К |  |  |  |  | 146,0 | 5¾ | 85.7 | 3⅜ | З-117 LH (4½ REG LH) | 3-73 (NC26) | 30,1 | 27,5+2,8 | 5,6+0,6
ВБТ-63К | [8 empty] | З-121 LH (4½ FH LH) |  | 30 | 25,7+2,6
ВБТ-63К |  |  |  |  | 196.8 | 7¾ |  |  | З-152 LH (6⅝ REG LH) |  | 31,7 | 62,2+6,2 | 5,1+0,5
ВБТ-76К | 76.2 | 3 | 44.4 | 1¾ | 104.8 | 4⅛ | 104,8 | 4⅛ | З-86 LH (NC31 LH) | 3-86 (NC31 | 35,8 | 10,3+1,0 | 10,3+1,0
ВБТ-76К |  |  |  |  | 120.6 | 4¾ |  |  | З-102 LH (NC38 LH) |  | 36,2 | 14,2+1,4
ВБТ-76К |  |  |  |  | 146,0 | 5¾ |  |  | З-117 LH (4½ REG LH) |  | 41,1 | 27,5+2,8
ВБТ-76К |  |  |  |  | 196.8 | 7¾ |  |  | З-152 LH (6⅝ REG LH) |  | 46,8 | 62,2+6,2 | 9,4+0,9
ВБТ-80К | 80 | 3 | 38,1 | 1½ | 104,8 | 4⅛ | 104,8 | 4⅛ | З-76 LH (2⅞ REG LH) | З-73 (NC26) | 42 | 6,6+0,8 | 6,3+0,6
ВБТ-80К |  |  | 50 | 2 | 104.8 | 4⅛ |  |  | З-86 LH (NC31 LH) | З-86 (NC31) | 35,9 | 9,2+0,9 | 9,2+0,9
ВБТ-80К |  |  |  |  | 120.6 | 4¾ |  |  | З-102 LH (NC38 LH) |  | 36,8 | 14,2+1,4
ВБТ-80К |  |  |  |  | 146 | 5¾ |  |  | З-117 LH (4½ REG LH) |  | 37,4 | 27,5+2,8
ВБТ-80К |  |  |  |  | 196.8 | 7¾ | 120,6 | 4¾ | З-152 LH (6⅝ REG LH) | З-102 (NC38) | 44.9 | 62,2+6,2 | 13,0+1,3
ВБТ-89К | 88.9 | 3½ | 57.2 | 2¼ | 120.6 | 4¾ | 120.6 | 4¾ | З-102 LH (NC38 LH) | З-102 (NC38) | 47.1 | 14,2+1,4 | 14,2+1,4
ВБТ-89К |  |  |  |  | 139.7 | 5½ |  |  | З-118 LH (NC44 LH) |  | 48.5 | 21,5+2,2
ВБТ-89К | [8 empty] | З-117 LH (4½ REG LH) |  | 44.1 | 22,3+2,2
ВБТ-89К |  |  |  |  | 146 | 5¾ |  |  | З-117 LH (4½ REG LH) |  | 44.1 | 26,0+2,6
ВБТ-89К | [8 empty] | З-121 LH (4½ FH LH) |  | 44.8 | 25,7+2,6
ВБТ-89К | [6 empty] | 139.7 | 5½ | З-118 LH (NC44 LH) | З-118 (NC44) | 46.2 | 26,8+2,7 | 21,5+2,2
ВБТ-89К |  |  |  |  | 165.1 | 6½ | 127 | 5 | З-117 LH (4½ REG LH) | З-118 (NC44) | 43.8 | 26,8+2,7 | 16,0+1,6
ВБТ-89К |  |  |  |  | 196.8 | 7¾ | 120.06 | 4¾ | З-152 LH (6⅝ REG LH) |  | 45.7 | 62,2+6,2 | 13+1,3
ВБТ-108К | 108 | 4¼ | 71.4 | 2 | 139.7 | 5½ | 139.7 | 5½ | З-118 LH (NC44 LH) | З-118 (NC44) | 61.8 | 21,5+2,2 | 21,5+2,2
ВБТ-108К | [6 empty] | 146 | 5¾ |  | З-121 (4½ FH) | 62.3 |  | 24,5+2,5
ВБТ-108К |  |  |  |  | 146 | 5¾ | 139.7 | 5½ |  | З-118 (NC44) | 61.8 | 22,6+2,3 | 21,5+2,2
ВБТ-108К | [8 empty] | З-121 LH (4½ FH LH) | З-118 (NC44) | 62.3 | 24,5+2,5
ВБТ-108К | [6 empty] | 146 | 5¾ |  | З-121 (4½ FH) | 62.8 |  | 24,5+2,5
ВБТ-108К | [6 empty] | 158.8 | 6¼ | З-117 LH (4½ REG LH) | З-122 (NC46) | 63.6 | 20,8+2,1 | 27,6+2,8
ВБТ-108К | [6 empty] | 161.9 | 6½ |  | З-133 (NC50) | 64.1 |  | 34,2+3,4
ВБТ-108К |  |  |  |  | 196.8 | 7¾ | 158.8 | 6¼ | З-152 LH (6⅝ REG LH) | З-122 (NC46) | 68.1 | 58,3+5,8 | 25,1+2,5
ВБТ-108К | [6 empty] | 161.9 | 6½ |  | З-133 (NC50) | 68.8 |  | 31,1+3,1
ВБТ-112К | 112 | 4½ | 71.4 | 2 | 196.8 | 7¾ | 158.8 | 6¼ | З-152 LH (6⅝ REG LH) | З-122 (NC46) | 69.5 | 58,3+5,8 | 25,0+2,5
ВБТ-112К | [6 empty] | 161.9 | 6½ |  | З-133 (NC50) | 70.7 |  | 31,0+3,1
ВБТ-133К | 133.4 | 5¼ | 82.6 | 3¼ | 196.8 | 7¾ | 177.8 | 7 | З-152 LH (6⅝ REG LH) | З-147 (5½ FH) | 99.9 | 52,3+5,2 | 40,+4,0
ВБТ-133К | [9 empty] | З-149 (NC56)
ВБТ-140К | 139.7 | 5½ | 82.6 | 3¼ | 196.8 | 7¾ | 177.8 | 7 | З-152 LH (6⅝ REG LH) | З-147 (5½ FH) | 110.2 | 52,3+5,2 | 40,0+4,0
ВБТ-140К | [9 empty] | З-149 (NC56) |  |  | 40,0+4,0
ВБТ-140К | [6 empty] | 184.2 | 7¼ |  | З-147 (5½ FH) | 115.2 |  | 46,0+4,6
ВБТ-140К | [9 empty] | З-149 (NC56) |  |  | 45,3+4,5
ВБТС-140К | 139.7 | 5½ | 71.4 | 2 | 196.8 | 7¾ | 177.8 | 7 | З-152 LH (6⅝ REG LH) | З-147 (5½ FH) | 112.5 | 64+6,4 | 44+4,4